## DPC-Input-JA Module
No. | DPC-JABS Module Interface | Description | Data Type(T Company) | Dimension | Data Type | Input/Output | Data From/To | Message ID | Cycle Time(ms) | Fusion Module | 单位 | 数据分组
1 | System_Clock | 系统时间戳 | UInt16 | 1 | uint16 | Input | RTE |  | 10ms |  | ms
2 | FDMMve_d_JaFcnConf | JA功能配置 | UInt16 | 1 | uint16 | Input | FDMM/JABS |  | 10ms |  | / | bsFDMMInfo
3 | FDMMve_d_SignalTStamp | FDMM模块输出信号时间戳 | UInt16 | 1 | uint16 | Input | FDMM/JABS |  | 10ms |  | ms | bsFDMMInfo
4 | IMAPve_g_EPS_SW_Trq | 方向盘扭矩 | T_M_Nm_Float32 | 1 | single | Input | IMAP/JABS |  | 10ms |  | Nm | bsSteeringInfo
5 | IMAPve_d_EPS_Error_State | EPS故障状态 | UInt16 | 1 | uint16 | Input | IMAP/JABS |  | 10ms |  | / | bsSteeringInfo
6 | IMAPve_g_ESC_LatAcc | 侧向加速度 | T_M_Nm_Float32 | 1 | single | Input | IMAP/JABS |  | 10ms |  | m/s2 | bsMotionInfo
7 | IMAPve_g_ESC_YawRate | 横摆角速度 | T_M_Nm_Float32 | 1 | single | Input | IMAP/JABS |  | 10ms |  | deg/s | bsMotionInfo
8 | IMAPve_d_ESC_YawRate_Valid | 横摆角速度有效性 | UInt16 | 1 | uint16 | Input | IMAP/JABS |  | 10ms |  | / | bsAbnormalObVal
9 | IMAPve_g_ESC_UnYawRate | 未滤波的横摆角速度 | T_M_Nm_Float32 | 1 | single | Input | IMAP/JABS |  | 10ms |  | Degree/s | bsMotionInfo
10 | IMAPve_g_ESC_VehSpd | 纵向车速 | T_M_Nm_Float32 | 1 | single | Input | IMAP/JABS |  | 10ms |  | km/h | bsMotionInfo
11 | IMAPve_g_ESC_LonAcc | 纵向加速度 | T_M_Nm_Float32 | 1 | single | Input | IMAP/JABS |  | 10ms |  | m/s2 | bsMotionInfo
12 | IMAPve_d_ESC_LonAcc_Valid | 纵向加速度有效性 | UInt16 | 1 | uint16 | Input | IMAP/JABS |  | 10ms |  | / | bsAbnormalObVal
13 | IMAPve_g_ESC_Brake_Press | 制动液压 | T_M_Nm_Float32 | 1 | single | Input | IMAP/JABS |  | 10ms |  | bar | bsEscInfo
14 | IMAPve_g_ESC_Static_Slope | 静态坡道角 | T_M_Nm_Float32 | 1 | single | Input | IMAP/JABS |  | 10ms |  | % | bsSlopeInfo
15 | IMAPve_g_ESC_DySlope_Accuracy | 动态坡道精度 | T_M_Nm_Float32 | 1 | single | Input | IMAP/JABS |  | 10ms |  | / | bsSlopeInfo
16 | IMAPve_g_ESC_DySlope | 动态坡道 | T_M_Nm_Float32 | 1 | single | Input | IMAP/JABS |  | 10ms |  | % | bsSlopeInfo
17 | IMAPve_g_SW_Angle | 转向角信号 | T_M_Nm_Float32 | 1 | single | Input | IMAP/JABS |  | 10ms |  | Degree | bsSteeringInfo
18 | IMAPve_g_SW_Angle_Speed | 转向旋转速度 | T_M_Nm_Float32 | 1 | single | Input | IMAP/JABS |  | 10ms |  | Degree/s | bsSteeringInfo
19 | IMAPve_d_BCM_HazardLamp | 危险报警灯状态 | UInt16 | 1 | uint16 | Input | IMAP/JABS |  | 10ms |  | / | bsBcmState
20 | IMAPve_d_BCM_Left_Light | 左转向灯状态 | UInt16 | 1 | uint16 | Input | IMAP/JABS |  | 10ms |  | / | bsBcmState
21 | IMAPve_d_BCM_Right_Light | 右转向灯状态 | UInt16 | 1 | uint16 | Input | IMAP/JABS |  | 10ms |  | / | bsBcmState
22 | IMAPve_d_BCM_Opening_State | 车门状态 | UInt16 | 1 | uint16 | Input | IMAP/JABS |  | 10ms |  | / | bsBcmState
23 | IMAPve_d_SCC_Left_SwitchSig | 左快拨键状态 | UInt16 | 1 | uint16 | Input | IMAP/JABS |  | 10ms |  | / | bsBcmState
24 | IMAPve_d_SCC_Right_SwitchSig | 右快拨键状态 | UInt16 | 1 | uint16 | Input | IMAP/JABS |  | 10ms |  | / | bsBcmState
25 | IMAPve_g_EMS_RealPedal | EMS反馈实际踏板位置 | T_M_Nm_Float32 | 1 | single | Input | IMAP/JABS |  | 10ms |  | / | bsPowertrainInfo
26 | IMAPve_g_EMS_ACC_VirtualPedal | EMS反馈ACC踏板位置 | T_M_Nm_Float32 | 1 | single | Input | IMAP/JABS |  | 10ms |  | % | bsPowertrainInfo
27 | IMAPve_d_ESC_Veh_Standstill | 车辆是否静止 | UInt16 | 1 | uint16 | Input | IMAP/JABS |  | 10ms |  | / | bsEscInfo
28 | IMAPve_d_TCU_Actual_Gear | TCU反馈实际挡位 | UInt16 | 1 | uint16 | Input | IMAP/JABS |  | 10ms |  | / | bsPowertrainInfo
29 | IMAPve_d_TCU_Target_Gear | TCU反馈目标挡位 | UInt16 | 1 | uint16 | Input | IMAP/JABS |  | 10ms |  | / | bsPowertrainInfo
30 | IMAPve_d_BCM_Ignition_State | 点火开关状态 | UInt16 | 1 | uint16 | Input | IMAP/JABS |  | 10ms |  | / | bsBcmState
31 | IMAPve_d_ACU_Driver_Belt | 主驾安全带状态 | UInt16 | 1 | uint16 | Input | IMAP/JABS |  | 10ms |  | / | bsBcmState
32 | IMAPve_d_SWS_Fault_Code | 方向盘转角传感器故障状态 | UInt16 | 1 | uint16 | Input | IMAP/JABS |  | 10ms |  | / | bsAbnormalObVal
33 | IMAPve_d_SWS_Failure_Status | 方向盘转角传感器内部状态 | UInt16 | 1 | uint16 | Input | IMAP/JABS |  | 10ms |  | / | bsAbnormalObVal
34 | IMAPve_d_ESC_OFF | ESC开关状态 | UInt16 | 1 | uint16 | Input | IMAP/JABS |  | 10ms |  | / | bsEscInfo
35 | IMAPve_d_ESC_AlarmSig | ESC故障灯点亮请求 | UInt16 | 1 | uint16 | Input | IMAP/JABS |  | 10ms |  | / | bsAbnormalObVal
36 | IMAPve_d_ESC_ESC_Active | ESC在工作 | UInt16 | 1 | uint16 | Input | IMAP/JABS |  | 10ms |  | / | bsEscInfo
37 | IMAPve_d_ESC_MSR_Active | MSR在工作 | UInt16 | 1 | uint16 | Input | IMAP/JABS |  | 10ms |  | / | bsEscInfo
38 | IMAPve_d_ESC_TCS_Active | ASR在工作 | UInt16 | 1 | uint16 | Input | IMAP/JABS |  | 10ms |  | / | bsEscInfo
39 | IMAPve_d_ESC_VehSpd_Valid | 车速信号不可用标识 | UInt16 | 1 | uint16 | Input | IMAP/JABS |  | 10ms |  | / | bsAbnormalObVal
40 | IMAPve_d_Brake_Pedal_Fault | 制动踏板有错 | UInt16 | 1 | uint16 | Input | IMAP/JABS |  | 10ms |  | / | bsAbnormalObVal
41 | IMAPve_d_ESC_ABS_Active | ABS在工作 | UInt16 | 1 | uint16 | Input | IMAP/JABS |  | 10ms |  | / | bsEscInfo
42 | IMAPve_d_ESC_FL_WheelPulVal | 左前轮脉冲信号故障 | UInt16 | 1 | uint16 | Input | IMAP/JABS |  | 10ms |  | / | bsAbnormalObVal
43 | IMAPve_d_ESC_FR_WheelPulVal | 右前轮脉冲信号故障 | UInt16 | 1 | uint16 | Input | IMAP/JABS |  | 10ms |  | / | bsAbnormalObVal
44 | IMAPve_d_ESC_RL_WheelPulVal | 左后轮脉冲信号故障 | UInt16 | 1 | uint16 | Input | IMAP/JABS |  | 10ms |  | / | bsAbnormalObVal
45 | IMAPve_d_ESC_RR_WheelPulVal | 右后轮脉冲信号故障 | UInt16 | 1 | uint16 | Input | IMAP/JABS |  | 10ms |  | / | bsAbnormalObVal
46 | IMAPve_d_TCU_AT_Failure | AT故障指示灯 | UInt16 | 1 | uint16 | Input | IMAP/JABS |  | 10ms |  | / | bsAbnormalObVal
47 | IMAPve_d_EMS_Engine_Status | EMS反馈发动机状态 | UInt16 | 1 | uint16 | Input | IMAP/JABS |  | 10ms |  | / | bsAbnormalObVal
48 | IMAPve_d_ESC_AEB_Status | ESC反馈AEB状态 | UInt16 | 1 | uint16 | Input | IMAP/JABS |  | 10ms |  |  | bsEscInfo
49 | IMAPve_d_ESC_AEB_Available | ESC反馈AEB可用 | UInt16 | 1 | uint16 | Input | IMAP/JABS |  | 10ms |  | / | bsEscInfo
50 | IMAPve_d_ESC_AEB_Active | ESC反馈AEB激活 | UInt16 | 1 | uint16 | Input | IMAP/JABS |  | 10ms |  | / | bsEscInfo
51 | IMAPve_d_BCM_FrontWiper_State | 前雨刮状态 | UInt16 | 1 | uint16 | Input | IMAP/JABS |  | 10ms |  | / | bsBcmState
52 | IMAPve_d_BCM_CHMSL_Status | 第三制动灯输出状态 | UInt16 | 1 | uint16 | Input | IMAP/JABS |  | 10ms |  | / | bsBcmState
53 | IMAPve_d_BCM_BrakeLamp_State | 制动灯输出状态 | UInt16 | 1 | uint16 | Input | IMAP/JABS |  | 10ms |  | / | bsBcmState
54 | IMAPve_d_ACU_Passenger_Belt | 副驾安全带状态 | UInt16 | 1 | uint16 | Input | IMAP/JABS |  | 10ms |  | / | bsBcmState
55 | IMAPve_d_EMS_Brake_Pedal | EMS反馈制动踏板信号 | UInt16 | 1 | uint16 | Input | IMAP/JABS |  | 10ms |  | / | bsPowertrainInfo
56 | IMAPve_d_EPB_Status | EPB状态 | UInt16 | 1 | uint16 | Input | IMAP/JABS |  | 10ms |  | / | bsPowertrainInfo
57 | IMAPve_d_ESC_Drive_Direction | 车辆行驶方向 | UInt16 | 1 | uint16 | Input | IMAP/JABS |  | 10ms |  | / | bsEscInfo
58 | IMAPve_d_ESC_Hold_State | 车辆是否在HOLD状态 | UInt16 | 1 | uint16 | Input | IMAP/JABS |  | 10ms |  | / | bsEscInfo
59 | IMAPve_d_Radar_State | 雷达状态 | UInt16 | 1 | uint16 | Input | IMAP/JABS |  | 10ms |  | / | 未归打包归类信号
60 | IMAPve_d_Signal_Time_Stamp | IMAP信号更新时间戳 | UInt16 | 1 | uint16 | Input | IMAP/JABS |  | 10ms |  | ms | 未归打包归类信号
61 | IMAPve_d_Sensor_Status | TBD | UInt16 | 1 | uint16 | Input | IMAP/JABS |  | 10ms |  | / | bsSensorFusionState
62 | IMAPve_d_LF_Radar_Status | TBD | UInt16 | 1 | uint16 | Input | IMAP/JABS |  | 10ms |  | / | bsSensorFusionState
63 | IMAPve_d_RF_Radar_Status | TBD | UInt16 | 1 | uint16 | Input | IMAP/JABS |  | 10ms |  | / | bsSensorFusionState
64 | IMAPve_d_LR_Radar_Status | TBD | UInt16 | 1 | uint16 | Input | IMAP/JABS |  | 10ms |  | / | bsSensorFusionState
65 | IMAPve_d_RR_Radar_Status | TBD | UInt16 | 1 | uint16 | Input | IMAP/JABS |  | 10ms |  | / | bsSensorFusionState
66 | IMAPve_d_Fusion_Status | TBD | UInt16 | 1 | uint16 | Input | IMAP/JABS |  | 10ms |  | / | bsSensorFusionState
67 | IMAPve_g_Fusion_Time_Stamp | TBD | T_M_Nm_Float32 | 1 | single | Input | IMAP/JABS |  | 10ms |  | / | 未归打包归类信号
68 | IMAPve_d_obj_Num | TBD | UInt16 | 1 | uint16 | Input | IMAP/JABS |  | 10ms |  | / | bsObjInfo
69 | IMAPva_d_obj_id | TBD | UInt16 | 40 | uint16/[40] | Input | IMAP/JABS |  | 10ms |  | / | bsObjInfo
70 | IMAPva_g_obj_pos_x | TBD | T_M_Nm_Float32 | 40 | single/[40] | Input | IMAP/JABS |  | 10ms |  | / | bsObjInfo
71 | IMAPva_g_obj_pos_y | TBD | T_M_Nm_Float32 | 40 | single/[40] | Input | IMAP/JABS |  | 10ms |  | / | bsObjInfo
72 | IMAPva_g_obj_vel_x | TBD | T_M_Nm_Float32 | 40 | single/[40] | Input | IMAP/JABS |  | 10ms |  | / | bsObjInfo
73 | IMAPva_g_obj_vel_y | TBD | T_M_Nm_Float32 | 40 | single/[40] | Input | IMAP/JABS |  | 10ms |  | / | bsObjInfo
74 | IMAPva_g_obj_acc_x | TBD | T_M_Nm_Float32 | 40 | single/[40] | Input | IMAP/JABS |  | 10ms |  | / | bsObjInfo
75 | IMAPva_g_obj_acc_y | TBD | T_M_Nm_Float32 | 40 | single/[40] | Input | IMAP/JABS |  | 10ms |  | / | bsObjInfo
76 | IMAPva_g_obj_pos_var_x | TBD | T_M_Nm_Float32 | 40 | single/[40] | Input | IMAP/JABS |  | 10ms |  | / | bsObjInfo
77 | IMAPva_g_obj_pos_var_y | TBD | T_M_Nm_Float32 | 40 | single/[40] | Input | IMAP/JABS |  | 10ms |  | / | bsObjInfo
78 | IMAPva_g_obj_pos_var_xy | TBD | T_M_Nm_Float32 | 40 | single/[40] | Input | IMAP/JABS |  | 10ms |  | / | bsObjInfo
79 | IMAPva_g_obj_vel_var_x | TBD | T_M_Nm_Float32 | 40 | single/[40] | Input | IMAP/JABS |  | 10ms |  | / | bsObjInfo
80 | IMAPva_g_obj_vel_var_y | TBD | T_M_Nm_Float32 | 40 | single/[40] | Input | IMAP/JABS |  | 10ms |  | / | bsObjInfo
81 | IMAPva_g_obj_vel_var_xy | TBD | T_M_Nm_Float32 | 40 | single/[40] | Input | IMAP/JABS |  | 10ms |  | / | bsObjInfo
82 | IMAPva_g_obj_width | TBD | T_M_Nm_Float32 | 40 | single/[40] | Input | IMAP/JABS |  | 10ms |  | / | bsObjInfo
83 | IMAPva_g_obj_length | TBD | T_M_Nm_Float32 | 40 | single/[40] | Input | IMAP/JABS |  | 10ms |  | / | bsObjInfo
84 | IMAPva_d_obj_fusion_type | TBD | UInt16 | 40 | uint16/[40] | Input | IMAP/JABS |  | 10ms |  | / | bsObjInfo
85 | IMAPva_d_obj_class | TBD | UInt16 | 40 | uint16/[40] | Input | IMAP/JABS |  | 10ms |  | / | bsObjInfo
86 | IMAPva_d_obj_lane | TBD | UInt16 | 40 | uint16/[40] | Input | IMAP/JABS |  | 10ms |  | / | bsObjInfo
87 | IMAPva_d_obj_status | TBD | UInt16 | 40 | uint16/[40] | Input | IMAP/JABS |  | 10ms |  | / | bsObjInfo
88 | IMAPva_d_obj_cam_asso_id | TBD | UInt16 | 40 | uint16/[40] | Input | IMAP/JABS |  | 10ms |  | / | bsObjInfo
89 | IMAPva_g_obj_con | TBD | T_M_Nm_Float32 | 40 | single/[40] | Input | IMAP/JABS |  | 10ms |  | / | bsObjInfo
90 | IMAPva_g_obj_age | TBD | T_M_Nm_Float32 | 40 | single/[40] | Input | IMAP/JABS |  | 10ms |  | / | bsObjInfo
91 | IMAPva_d_obj_TurnLight | TBD | UInt16 | 40 | uint16/[40] | Input | IMAP/JABS |  | 10ms |  | / | bsObjInfo
92 | IMAPva_d_obj_BrakeLight | TBD | UInt16 | 40 | uint16/[40] | Input | IMAP/JABS |  | 10ms |  | / | bsObjInfo
93 | IMAPva_d_obj_MotionStatus | TBD | UInt16 | 40 | uint16/[40] | Input | IMAP/JABS |  | 10ms |  | / | bsObjInfo
94 | IMAPva_d_obj_AEB | TBD | UInt16 | 40 | uint16/[40] | Input | IMAP/JABS |  | 10ms |  | / | bsObjInfo
95 | IMAPva_d_obj_ESA | TBD | UInt16 | 40 | uint16/[40] | Input | IMAP/JABS |  | 10ms |  | / | bsObjInfo
96 | IMAPva_d_obj_JA | TBD | UInt16 | 40 | uint16/[40] | Input | IMAP/JABS |  | 10ms |  | / | bsObjInfo
97 | IMAPve_d_Lane_Valid | TBD | UInt16 | 1 | uint16 | Input | IMAP/JABS |  | 10ms |  | / | bsLaneInfo
98 | IMAPve_d_Road_Type | TBD | UInt16 | 1 | uint16 | Input | IMAP/JABS |  | 10ms |  | / | bsLaneInfo
99 | IMAPve_d_ConsArea | TBD | UInt16 | 1 | uint16 | Input | IMAP/JABS |  | 10ms |  | / | bsLaneInfo
100 | IMAPve_g_L0_C0 | TBD | T_M_Nm_Float32 | 1 | single | Input | IMAP/JABS |  | 10ms |  | / | bsLaneInfo
101 | IMAPve_g_L0_C1 | TBD | T_M_Nm_Float32 | 1 | single | Input | IMAP/JABS |  | 10ms |  | / | bsLaneInfo
102 | IMAPve_g_L0_C2 | TBD | T_M_Nm_Float32 | 1 | single | Input | IMAP/JABS |  | 10ms |  | / | bsLaneInfo
103 | IMAPve_g_L0_C3 | TBD | T_M_Nm_Float32 | 1 | single | Input | IMAP/JABS |  | 10ms |  | / | bsLaneInfo
104 | IMAPve_g_L0_VR | TBD | T_M_Nm_Float32 | 1 | single | Input | IMAP/JABS |  | 10ms |  | / | bsLaneInfo
105 | IMAPve_d_L0_Q | TBD | UInt16 | 1 | uint16 | Input | IMAP/JABS |  | 10ms |  | / | bsLaneInfo
106 | IMAPve_d_L0_Type | TBD | UInt16 | 1 | uint16 | Input | IMAP/JABS |  | 10ms |  | / | bsLaneInfo
107 | IMAPve_g_L0_Confidence | TBD | T_M_Nm_Float32 | 1 | single | Input | IMAP/JABS |  | 10ms |  | / | bsLaneInfo
108 | IMAPve_g_L0_W | TBD | T_M_Nm_Float32 | 1 | single | Input | IMAP/JABS |  | 10ms |  | / | bsLaneInfo
109 | IMAPve_g_L0_TLC | TBD | T_M_Nm_Float32 | 1 | single | Input | IMAP/JABS |  | 10ms |  | / | bsLaneInfo
110 | IMAPve_d_L0_LC | TBD | UInt16 | 1 | uint16 | Input | IMAP/JABS |  | 10ms |  | / | bsLaneInfo
111 | IMAPve_g_R0_C0 | TBD | T_M_Nm_Float32 | 1 | single | Input | IMAP/JABS |  | 10ms |  | / | bsLaneInfo
112 | IMAPve_g_R0_C1 | TBD | T_M_Nm_Float32 | 1 | single | Input | IMAP/JABS |  | 10ms |  | / | bsLaneInfo
113 | IMAPve_g_R0_C2 | TBD | T_M_Nm_Float32 | 1 | single | Input | IMAP/JABS |  | 10ms |  | / | bsLaneInfo
114 | IMAPve_g_R0_C3 | TBD | T_M_Nm_Float32 | 1 | single | Input | IMAP/JABS |  | 10ms |  | / | bsLaneInfo
115 | IMAPve_g_R0_VR | TBD | T_M_Nm_Float32 | 1 | single | Input | IMAP/JABS |  | 10ms |  | / | bsLaneInfo
116 | IMAPve_d_R0_Q | TBD | UInt16 | 1 | uint16 | Input | IMAP/JABS |  | 10ms |  | / | bsLaneInfo
117 | IMAPve_d_R0_Type | TBD | UInt16 | 1 | uint16 | Input | IMAP/JABS |  | 10ms |  | / | bsLaneInfo
118 | IMAPve_g_R0_Confidence | TBD | T_M_Nm_Float32 | 1 | single | Input | IMAP/JABS |  | 10ms |  | / | bsLaneInfo
119 | IMAPve_g_R0_W | TBD | T_M_Nm_Float32 | 1 | single | Input | IMAP/JABS |  | 10ms |  | / | bsLaneInfo
120 | IMAPve_g_R0_TLC | TBD | T_M_Nm_Float32 | 1 | single | Input | IMAP/JABS |  | 10ms |  | / | bsLaneInfo
121 | IMAPve_d_Sign_ISA_Value | TBD | UInt16 | 1 | uint16 | Input | IMAP/JABS |  | 10ms |  | / | bsIsaTsrInfo
122 | IMAPve_d_TSR_Sign_Type | TBD | UInt16 | 1 | uint16 | Input | IMAP/JABS |  | 10ms |  | / | bsIsaTsrInfo
123 | IMAPve_d_Camera_Signal_Fault | TBD | UInt16 | 1 | uint16 | Input | IMAP/JABS |  | 10ms |  | / | bsSensorFusionState
124 | IMAPve_d_Radar_Status | TBD | UInt16 | 1 | uint16 | Input | IMAP/JABS |  | 10ms |  | / | bsSensorFusionState
125 | IMAPve_d_Camera_Status | TBD | UInt16 | 1 | uint16 | Input | IMAP/JABS |  | 10ms |  | / | bsSensorFusionState
Note on B95: Hang GAO:相较上个版本新增信号

## DPC-Output-JA Module
No. | DPC-JABS Module Interface | Description | Data Type(T Company) | Dimension | Data Type | Input/Output | Data From/To | Message ID | Cycle Time(ms) | Fusion Module | 单位
1 | JABSve_d_Switching | JA制动信号开关 0b00 = Disable 0b01 = Enable | UInt16 | 1 | uint16 | Output | JABS/AEBS |  | 10ms |  | / | JA->AEB(制动信号）
2 | JABSve_d_DecelReq | 减速度设置 | T_M_Nm_Float32 | 1 | single | Output | JABS/AEBS |  | 10ms |  | m/s2
3 | JABSve_d_AlertSign | JA预警请求信号 | UInt16 | 1 | uint16 | Output | JABS/AEBS |  | 10ms |  | ms
4 | JABSve_d_SwitchStatus | JA ON/OFF指示灯 | UInt16 | 1 | uint16 | Output | JABS/AEBS |  | 10ms |  | / | JA->AEB(HMI信号）
5 | JABSve_d_FltStatus | JA Fault 指示灯 | UInt16 | 1 | uint16 | Output | JABS/AEBS |  | 10ms |  | /
6 | JABSve_d_AlertReq | JA报警请求信号: 0: 0级无警报信息触发 1: 1级警报(最危险) 2: 2级警报 3: 3级警报(最不危险) | UInt16 | 1 | uint16 | Output | JABS/AEBS |  | 10ms |  | /
7 | JABSve_d_HapticAlarm | 震动报警请求 0:no request happtic alarm 1:request haptic alarm | UInt16 | 1 | uint16 | Output | JABS/AEBS |  | 10ms |  | /
8 | JABSve_d_Tips | JA文字提示 | UInt16 | 1 | uint16 | Output | JABS/AEBS |  | 10ms |  | /
9 | JABSve_d_DbPrefillReq | 0 : No prefill request 1 : Prefill request | UInt16 | 1 | uint16 | Output | JABS/OMAP |  | 10ms |  | /
10 | JABSve_d_DbFunFARCSta | AEB function state in the deceleration setting device | UInt16 | 1 | uint16 | Output | JABS/OMAP |  | 10ms |  | / | JA->DPC_ACT(调试时采用信号)
11 | JABSve_d_DbDecSetpoint | Deceleration set | T_M_Nm_Float32 | 1 | single | Output | JABS/OARB |  | 10ms |  | /
12 | JABSve_d_DbMDDdecRequest | 0 : no control request UCF 1 : control resquest UCF | UInt16 | 1 | uint16 | Output | JABS/OMAP |  | 10ms |  | /
13 | JABSve_d_DbMDDdecType | 00 : no Braking 01 : ACC braking 10 : High Speed automatic braking / AFUi braking 11 : Low speed automatic braking / FARC2 breaking | UInt16 | 1 | uint16 | Output | JABS/OMAP |  | 10ms |  | /
14 | JABSve_d_DbHapticAlarm | 0 : no request haptic alarm 1 : request haptic alarm | UInt16 | 1 | uint16 | Output | JABS/OMAP |  | 10ms |  | /
15 | JABSve_d_DbSignalTStamp | JA控制信号时间戳 | UInt16 | 1 | uint16 | Output | JABS/OMAP |  | 10ms |  | /
16 | JABSve_d_DbAlertSign | Debug:JA预警请求信号 | UInt16 | 1 | uint16 | Output | JABS/OMAP |  | 10ms |  | ms
17 | JABSve_d_DbSwitchStatus | Debug:JA ON/OFF指示灯 | UInt16 | 1 | uint16 | Output | JABS/OMAP |  | 10ms |  | / | JA->DPC_HMI(调试时采用信号)
18 | JABSve_d_DbFltStatus | Debug:JA Fault 指示灯 | UInt16 | 1 | uint16 | Output | JABS/OMAP |  | 10ms |  | /
19 | JABSve_d_DbAlertReq | Debug:JA报警请求信号 | UInt16 | 1 | uint16 | Output | JABS/OMAP |  | 10ms |  | /
20 | JABSve_d_DbTips | Debug:JA文字提示 | UInt16 | 1 | uint16 | Output | JABS/OMAP |  | 10ms |  | /
Note on B12: Hang GAO:2020/6/10 DecSetpoint->DbDecSetpoint 之前的命名存在问题缺乏调试接口标志位[Db]

## 编制备忘
日期 | 备注
2020-04-03 | 第一版编制： 1.JA输入分为2个信号：开关和灵敏度。同时还取了AEB、FCW开关信号。 2.感知融合信号取自4.1号v1.2感知融合给出版本
2020-04-03 | 感知信号选取备忘：（以下信号未被列入JA输入） 1.车道线信号：TLC、lane_change由于目前版本没有，未列入矩阵； 2.只考虑R0、L0车道线，不考虑R1、L1车道线； 3.后向车道线，L1、R1不做考虑； 4.限速牌识别信号，2条为列入；
2020-04-03 | 添加JA的Output，JA的输出单线至AEB： 1.制动信号（To 制动动作仲裁，2个信号，使能量、减速度大小） 2.HMI信号，JA信号输出至HMI信号
2020-04-06 | 1.From 熊胜健，获取“软件接口定义书0406”(只统一了输入CAN信号，输出的SWC信号待确认）
2020-04-06 | *JA->AEB信号改名完成 *预留一套JA->仲裁模块信号（预留一套以防万一，以及JA单独调试等问题时可以不需过度依赖AEB） *将模块信号中I/O分开
2020-04-14 | *整理输入信号，输入信号分为3类：车身信号、功能调度使能信号、感知融合信号 *输入信号中：Sense来自统筹，车身信号取自AEBS，无变化。
2020-04-15 | *设置/开关/灵敏度信号由仲裁模块输出，该数值总合成一条命令给出即可 *相比AEB添加：EPS转角力矩信号，用来判断转向/路口问题 *加入左快拨、右快拨（备用）由于JA无单独开关，方便调试使用 *根据“L3-IMAP模块信号汇总_v2.2_20200416”添加了相应感知融合信号 *对预留调试信号命名加入前缀"Db"(Debug)区分正式信号
2020-04-28 | 1.新增HazardLampSt（危险灯状态）用来判断转向灯点亮来自转向操作还是双闪信号 2.新增AEB_Active（ESC反馈AEB状态是否能激活） 3.新增IMAPve_d_Radar_Status，IMAPve_d_Camera_Status 4.Input页，用<IMAP 2.4.2 20200428> 勾选内容重新刷写 5.用重命名工具完成IMAP到模块INPUT的转化 6.部分cnt改成了d命名 7.针对debug的调试信号名增加[Db]前缀
2020-04-29 | 1.同AEB模块核对过后，新加入4个信号：横摆角有效性、纵向加速度有效性、车辆行驶状态、车辆是否在Hold状态(历史版本查看隐藏） 2.调试接口中之前有2个震动接口，删除一个
2020-05-22 | 根据实际Simulink的使用，加入2个维度： 1.对各数据进行bus打包后的bus名 2.雷达状态掉了一个LF不上该条，输入信号：123
2020-06-02 | 备忘:AlertSign&AlertReq AlertSig:等效于FcwStatus主要表征了预警功能所处的状态（CrashWarningStatus更贴切) AlertReq:等效于预警请求，即在需要的时候申请预警功能使能
2020-06-16 | 1.新增时间接受模块； 2.表格重新命名
2020-06-25 | 由JABSve_a_DbDecSetpoint修改到JABSve_d_DbDecSetpoint

## DPC-Output-JA Module 备份 200624
No. | DPC-JABS Module Interface | Description | Data Type(T Company) | Dimension | Data Type | Input/Output | Data From/To | Message ID | Cycle Time(ms) | Fusion Module | 单位
1 | JABSve_d_Switching | JA制动信号开关 0b00 = Disable 0b01 = Enable | UInt16 | 1 | uint16 | Output | JABS/AEBS |  | 10ms |  | / | JA->AEB(制动信号）
2 | JABSve_a_DecelReq | 减速度设置 | T_M_Nm_Float32 | 1 | single | Output | JABS/AEBS |  | 10ms |  | m/s2
3 | JABSve_d_SignalTStamp | JA控制信号时间戳 | UInt16 | 1 | uint16 | Output | JABS/AEBS |  | 10ms |  | ms
4 | JABSve_d_AlertSign | JA预警请求信号 | UInt16 | 1 | uint16 | Output | JABS/AEBS |  | 10ms |  | / | JA->AEB(HMI信号）
5 | JABSve_d_SwitchStatus | JA ON/OFF指示灯 | UInt16 | 1 | uint16 | Output | JABS/AEBS |  | 10ms |  | /
6 | JABSve_d_FltStatus | JA Fault 指示灯 | UInt16 | 1 | uint16 | Output | JABS/AEBS |  | 10ms |  | /
7 | JABSve_d_AlertReq | JA报警请求信号: 0: 0级无警报信息触发 1: 1级警报(最危险) 2: 2级警报 3: 3级警报(最不危险) | UInt16 | 1 | uint16 | Output | JABS/AEBS |  | 10ms |  | /
8 | JABSve_d_HapticAlarm | 震动报警请求 0:no request happtic alarm 1:request haptic alarm | UInt16 | 1 | uint16 | Output | JABS/AEBS |  | 10ms |  | /
9 | JABSve_d_Tips | JA文字提示 | UInt16 | 1 | uint16 | Output | JABS/AEBS |  | 10ms |  | /
10 | JABSve_d_DbPrefillReq | 0 : No prefill request 1 : Prefill request | UInt16 | 1 | uint16 | Output | JABS/OMAP |  | 10ms |  | / | JA->DPC_ACT(调试时采用信号)
11 | JABSve_d_DbFunFARCSta | AEB function state in the deceleration setting device | UInt16 | 1 | uint16 | Output | JABS/OMAP |  | 10ms |  | /
12 | JABSve_a_DbDecSetpoint | Deceleration set | T_M_Nm_Float32 | 1 | single | Output | JABS/OARB |  | 10ms |  | /
13 | JABSve_d_DbMDDdecRequest | 0 : no control request UCF 1 : control resquest UCF | UInt16 | 1 | uint16 | Output | JABS/OMAP |  | 10ms |  | /
14 | JABSve_d_DbMDDdecType | 00 : no Braking 01 : ACC braking 10 : High Speed automatic braking / AFUi braking 11 : Low speed automatic braking / FARC2 breaking | UInt16 | 1 | uint16 | Output | JABS/OMAP |  | 10ms |  | /
15 | JABSve_d_DbHapticAlarm | 0 : no request haptic alarm 1 : request haptic alarm | UInt16 | 1 | uint16 | Output | JABS/OMAP |  | 10ms |  | /
16 | JABSve_d_DbSignalTStamp | JA控制信号时间戳 | UInt16 | 1 | uint16 | Output | JABS/OMAP |  | 10ms |  | ms
17 | JABSve_d_DbAlertSign | Debug:JA预警请求信号 | UInt16 | 1 | uint16 | Output | JABS/OMAP |  | 10ms |  | / | JA->DPC_HMI(调试时采用信号)
18 | JABSve_d_DbSwitchStatus | Debug:JA ON/OFF指示灯 | UInt16 | 1 | uint16 | Output | JABS/OMAP |  | 10ms |  | /
19 | JABSve_d_DbFltStatus | Debug:JA Fault 指示灯 | UInt16 | 1 | uint16 | Output | JABS/OMAP |  | 10ms |  | /
20 | JABSve_d_DbAlertReq | Debug:JA报警请求信号 | UInt16 | 1 | uint16 | Output | JABS/OMAP |  | 10ms |  | /
21 | JABSve_d_DbTips | Debug:JA文字提示 | UInt16 | 1 | uint16 | Output | JABS/OMAP |  | 10ms |  | /
Note on B13: Hang GAO:2020/6/10 DecSetpoint->DbDecSetpoint 之前的命名存在问题缺乏调试接口标志位[Db]

## Input-200429 (hidden)
No. | DPC-JABS Module Interface | Input/Output | Description | Data Type | Data From/To | Message ID | Cycle Time(ms) | Fusion Module
1 | JABSve_d_FDMM_JaFcnConf | Input | JA功能配置 | uin16 | FDMM/JABS |  | 10ms
2 | JABSve_g_FDMM_SignalTStamp | Input | FDMM模块输出信号时间戳 | uin32 | FDMM/JABS |  | 10ms
3 | JABSve_g_IMAP_EPS_SteerTrqVal | Input | 方向盘扭矩 | single | IMAP/JABS |  | 10ms
4 | JABSve_d_IMAP_EPSErrSt | Input | EPS故障状态 | uint16 | IMAP/JABS |  | 10ms
5 | JABSve_g_IMAP_ESC_LateralAcc | Input | 侧向加速度 | single | IMAP/JABS |  | 10ms
6 | JABSve_g_IMAP_ESC_YawRate | Input | 横摆角速度 | single | IMAP/JABS |  | 10ms
| JABSve_d_IMAP_ESC_YawRate_valid | Input | 横摆角速度有效性 | uint16 | IMAP/JABS |  | 10ms
7 | JABSve_g_IMAP_ESC_UnYawRate | Input | 未滤波的横摆角速度 | single | IMAP/JABS |  | 10ms
8 | JABSve_g_IMAP_ESC_VehSpd | Input | 纵向车速 | single | IMAP/JABS |  | 10ms
9 | JABSve_g_IMAP_ESC_LonAcc | Input | 纵向加速度 | single | IMAP/JABS |  | 10ms
| JABSve_g_IMAP_ESC_LonAcc_valid | Input | 纵向加速度有效性 | uint16 | IMAP/JABS |  | 10ms
10 | JABSve_g_IMAP_ESC_BrakeOilPress | Input | 制动液压 | single | IMAP/JABS |  | 10ms
11 | JABSve_g_IMAP_ESC_StaSlope | Input | 静态坡道角 | single | IMAP/JABS |  | 10ms
12 | JABSve_g_IMAP_ESC_DySlopeAccu | Input | 动态坡道精度 | single | IMAP/JABS |  | 10ms
13 | JABSve_g_IMAP_ESC_DySlope | Input | 动态坡道 | single | IMAP/JABS |  | 10ms
14 | JABSve_g_IMAP_SAS_SteerAngle | Input | 转向角信号 | single | IMAP/JABS |  | 10ms
15 | JABSve_g_IMAP_SAS_SteerRSpd | Input | 转向旋转速度 | single | IMAP/JABS |  | 10ms
16 | JABSve_d_IMAP_BCM_HazardLampSt | Input | 危险报警灯状态 | uint16 | IMAP/JABS |  | 10ms
17 | JABSve_d_IMAP_BCM_LeftlightSt | Input | 左转向灯状态 | uint16 | IMAP/JABS |  | 10ms
18 | JABSve_d_IMAP_BCM_RightlightSt | Input | 右转向灯状态 | uint16 | IMAP/JABS |  | 10ms
19 | JABSve_d_IMAP_BCM_Openingstates | Input | 车门状态 | uint16 | IMAP/JABS |  | 10ms
20 | JABSve_d_IMAP_SCC_LeftSwSig | Input | 左快拨键状态 | uint16 | IMAP/JABS |  | 10ms
21 | JABSve_d_IMAP_SCC_RightSwSig | Input | 右快拨键状态 | uint16 | IMAP/JABS |  | 10ms
22 | JABSve_g_IMAP_EMS_AccPedalR | Input | EMS反馈实际踏板位置 | single | IMAP/JABS |  | 10ms
23 | JABSve_g_IMAP_GW_EMS_AccPedal | Input | EMS反馈ACC踏板位置 | single | IMAP/JABS |  | 10ms
24 | JABSve_d_IMAP_ESC_VehStandstill | Input | 车辆是否静止 | uint16 | IMAP/JABS |  | 10ms
25 | JABSve_d_IMAP_GW_TCU_ActualGear | Input | TCU反馈实际挡位 | uint16 | IMAP/JABS |  | 10ms
26 | JABSve_d_IMAP_GW_TCU_TargetGear | Input | TCU反馈目标挡位 | uint16 | IMAP/JABS |  | 10ms
27 | JABSve_d_IMAP_BCM_IgnitionSt | Input | 点火开关状态 | uint16 | IMAP/JABS |  | 10ms
28 | JABSve_d_IMAP_ACU_DriverBelt | Input | 主驾安全带状态 | uint16 | IMAP/JABS |  | 10ms
29 | JABSve_d_IMAP_SWS_fault_code | Input | 方向盘转角传感器故障状态 | uint16 | IMAP/JABS |  | 10ms
30 | JABSve_d_IMAP_SAS_SASFailureSts | Input | 方向盘转角传感器内部状态 | uint16 | IMAP/JABS |  | 10ms
31 | JABSve_d_IMAP_ESC_ESCOFF | Input | ESC开关状态 | uint16 | IMAP/JABS |  | 10ms
32 | JABSve_d_IMAP_ESC_ESCAlarmSig | Input | ESC故障灯点亮请求 | uint16 | IMAP/JABS |  | 10ms
33 | JABSve_d_IMAP_ESC_ESCWorkStatus | Input | ESC在工作 | uint16 | IMAP/JABS |  | 10ms
34 | JABSve_d_IMAP_ESC_MSRinReg | Input | MSR在工作 | uint16 | IMAP/JABS |  | 10ms
35 | JABSve_d_IMAP_ESC_TCSCtlActive | Input | ASR在工作 | uint16 | IMAP/JABS |  | 10ms
36 | JABSve_d_IMAP_ESC_VehSpdValid | Input | 车速信号不可用标识 | uint16 | IMAP/JABS |  | 10ms
37 | JABSve_d_IMAP_Brake_pedalFault | Input | 制动踏板有错 | uint16 | IMAP/JABS |  | 10ms
38 | JABSve_d_IMAP_ESC_ABSWorkLable | Input | ABS在工作 | uint16 | IMAP/JABS |  | 10ms
39 | JABSve_d_IMAP_ESC_FLWHeelPulVal | Input | 左前轮脉冲信号故障 | uint16 | IMAP/JABS |  | 10ms
40 | JABSve_d_IMAP_ESC_FRWHeelPulVal | Input | 右前轮脉冲信号故障 | uint16 | IMAP/JABS |  | 10ms
41 | JABSve_d_IMAP_ESC_RLWHeelPulVal | Input | 左后轮脉冲信号故障 | uint16 | IMAP/JABS |  | 10ms
42 | JABSve_d_IMAP_ESC_RRWHeelPulVal | Input | 右后轮脉冲信号故障 | uint16 | IMAP/JABS |  | 10ms
43 | JABSve_d_IMAP_GW_TCU_ATFailure | Input | AT故障指示灯 | uint16 | IMAP/JABS |  | 10ms
44 | JABSve_d_IMAP_GW_EMS_EngStatus | Input | EMS反馈发动机状态 | uint16 | IMAP/JABS |  | 10ms
45 | JABSve_d_IMAP_ESC_AEB_Status | Input | ESC反馈AEB状态 | uint16 | IMAP/JABS
46 | JABSve_d_IMAP_ESC_AEB_Available | Input | ESC反馈AEB可用 | uint16 | IMAP/JABS |  | 10ms
47 | JABSve_d_IMAP_ESC_AEB_Active | Input | ESC反馈AEB激活 | uint16 | IMAP/JABS |  | 10ms
48 | JABSve_d_IMAP_BCM_FrontWiperSt | Input | 前雨刮状态 | uint16 | IMAP/JABS |  | 10ms
49 | JABSve_d_IMAP_BCM_CHMSLStatus | Input | 第三制动灯输出状态 | uint16 | IMAP/JABS |  | 10ms
50 | JABSve_d_IMAP_BCM_BrakeLampSt | Input | 制动灯输出状态 | uint16 | IMAP/JABS |  | 10ms
51 | JABSve_d_IMAP_ACU_PassengerBelt | Input | 副驾安全带状态 | uint16 | IMAP/JABS |  | 10ms
52 | JABSve_d_IMAP_GW_EMS_BrakePed | Input | EMS反馈制动踏板信号 | uint16 | IMAP/JABS |  | 10ms
53 | JABSve_d_IMAP_EPB_EPBStatus | Input | EPB状态 | uint16 | IMAP/JABS |  | 10ms
| JABSve_d_IMAP_ESC_DriveDir | Input | 车辆行驶方向 | uint16 | IMAP/JABS |  | 10ms
| JABSve_d_IMAP_ESC_VehicleHoldSt | Input | 车辆是否在HOLD状态 | uint16 | IMAP/JABS |  | 10ms
54 | JABSve_d_IMAP_Radar_State | Input | 雷达状态 | uint16 | IMAP/JABS |  | 10ms
55 | JABSve_g_IMAP_SignalTStamp | Input | IMAP信号更新时间戳 | uint32 | IMAP/JABS |  | 10ms
56 | JABSve_d_IMAP_sensor_status | Input | TBD | uint16 | IMAP/JABS |  | 10ms
57 | JABSve_d_IMAP_sen_sta_RF_radar | Input | TBD | uint16 | IMAP/JABS |  | 10ms
58 | JABSve_d_IMAP_sen_sta_LB_radar | Input | TBD | uint16 | IMAP/JABS |  | 10ms
59 | JABSve_d_IMAP_sen_sta_RB_radar | Input | TBD | uint16 | IMAP/JABS |  | 10ms
60 | JABSve_d_IMAP_fusion_status | Input | TBD | uint16 | IMAP/JABS |  | 10ms
61 | JABSve_g_IMAP_fusion_time_stamp | Input | TBD | single | IMAP/JABS |  | 10ms
62 | JABSve_d_IMAP_obj_Num | Input | TBD | uint16 | IMAP/JABS |  | 10ms
63 | JABSva_d_IMAP_obj_id | Input | TBD | uint16/[40] | IMAP/JABS |  | 10ms
64 | JABSva_g_IMAP_obj_pos_x | Input | TBD | single/[40] | IMAP/JABS |  | 10ms
65 | JABSva_g_IMAP_obj_pos_y | Input | TBD | single/[40] | IMAP/JABS |  | 10ms
66 | JABSva_g_IMAP_obj_vel_x | Input | TBD | single/[40] | IMAP/JABS |  | 10ms
67 | JABSva_g_IMAP_obj_vel_y | Input | TBD | single/[40] | IMAP/JABS |  | 10ms
68 | JABSva_g_IMAP_obj_acc_x | Input | TBD | single/[40] | IMAP/JABS |  | 10ms
69 | JABSva_g_IMAP_obj_acc_y | Input | TBD | single/[40] | IMAP/JABS |  | 10ms
70 | JABSva_g_IMAP_obj_pos_var_x | Input | TBD | single/[40] | IMAP/JABS |  | 10ms
71 | JABSva_g_IMAP_obj_pos_var_y | Input | TBD | single/[40] | IMAP/JABS |  | 10ms
72 | JABSva_g_IMAP_obj_pos_var_xy | Input | TBD | single/[40] | IMAP/JABS |  | 10ms
73 | JABSva_g_IMAP_obj_vel_var_x | Input | TBD | single/[40] | IMAP/JABS |  | 10ms
74 | JABSva_g_IMAP_obj_vel_var_y | Input | TBD | single/[40] | IMAP/JABS |  | 10ms
75 | JABSva_g_IMAP_obj_vel_var_xy | Input | TBD | single/[40] | IMAP/JABS |  | 10ms
76 | JABSva_g_IMAP_obj_width | Input | TBD | single/[40] | IMAP/JABS |  | 10ms
77 | JABSva_g_IMAP_obj_length | Input | TBD | single/[40] | IMAP/JABS |  | 10ms
78 | JABSva_d_IMAP_obj_fusion_type | Input | TBD | uint16/[40] | IMAP/JABS |  | 10ms
79 | JABSva_d_IMAP_obj_class | Input | TBD | uint16/[40] | IMAP/JABS |  | 10ms
80 | JABSva_d_IMAP_obj_lane | Input | TBD | uint16/[40] | IMAP/JABS |  | 10ms
81 | JABSva_d_IMAP_obj_status | Input | TBD | uint16/[40] | IMAP/JABS |  | 10ms
82 | JABSva_d_IMAP_obj_cam_asso_id | Input | TBD | uint16/[40] | IMAP/JABS |  | 10ms
83 | JABSva_g_IMAP_obj_con | Input | TBD | single/[40] | IMAP/JABS |  | 10ms
84 | JABSva_g_IMAP_obj_age | Input | TBD | single/[40] | IMAP/JABS |  | 10ms
85 | JABSva_d_IMAP_obj_TurnLight | Input | TBD | uint16/[40] | IMAP/JABS |  | 10ms
86 | JABSva_d_IMAP_obj_BrakeLight | Input | TBD | uint16/[40] | IMAP/JABS |  | 10ms
87 | JABSva_d_IMAP_obj_MotionStatus | Input | TBD | uint16/[40] | IMAP/JABS |  | 10ms
88 | JABSva_d_IMAP_obj_esa | Input | TBD | uint16/[40] | IMAP/JABS |  | 10ms
89 | JABSva_d_IMAP_obj_ja | Input | TBD | uint16/[40] | IMAP/JABS |  | 10ms
90 | JABSve_d_IMAP_LANE_DETECT_ACTIV | Input | TBD | uint16 | IMAP/JABS |  | 10ms
91 | JABSve_d_IMAP_ROAD_TYPE | Input | TBD | uint16 | IMAP/JABS |  | 10ms
92 | JABSve_d_IMAP_CONSTRUCTION_AREA | Input | TBD | uint16 | IMAP/JABS |  | 10ms
93 | JABSve_g_IMAP_L0_C0_COEF | Input | TBD | single | IMAP/JABS |  | 10ms
94 | JABSve_g_IMAP_L0_C1_COEF | Input | TBD | single | IMAP/JABS |  | 10ms
95 | JABSve_g_IMAP_L0_C2_COEF | Input | TBD | single | IMAP/JABS |  | 10ms
96 | JABSve_g_IMAP_L0_C3_COEF | Input | TBD | single | IMAP/JABS |  | 10ms
97 | JABSve_g_IMAP_L0_VIEW_RANGE | Input | TBD | single | IMAP/JABS |  | 10ms
98 | JABSve_d_IMAP_L0_DETECT_QUALITY | Input | TBD | uint16 | IMAP/JABS |  | 10ms
99 | JABSve_d_IMAP_L0_LINE_TYPE | Input | TBD | uint16 | IMAP/JABS |  | 10ms
100 | JABSve_g_IMAP_L0_LINE_COFIDENCE | Input | TBD | single | IMAP/JABS |  | 10ms
101 | JABSve_g_IMAP_L0_MARK_WIDTH | Input | TBD | single | IMAP/JABS |  | 10ms
102 | JABSve_g_IMAP_L0_TLC | Input | TBD | single | IMAP/JABS |  | 10ms
103 | JABSve_d_IMAP_L0_LANE_CHANGE | Input | TBD | uint16 | IMAP/JABS |  | 10ms
104 | JABSve_g_IMAP_R0_C0_COEF | Input | TBD | single | IMAP/JABS |  | 10ms
105 | JABSve_g_IMAP_R0_C1_COEF | Input | TBD | single | IMAP/JABS |  | 10ms
106 | JABSve_g_IMAP_R0_C2_COEF | Input | TBD | single | IMAP/JABS |  | 10ms
107 | JABSve_g_IMAP_R0_C3_COEF | Input | TBD | single | IMAP/JABS |  | 10ms
108 | JABSve_g_IMAP_R0_VIEW_RANGE | Input | TBD | single | IMAP/JABS |  | 10ms
109 | JABSve_d_IMAP_R0_DETECT_QUALITY | Input | TBD | uint16 | IMAP/JABS |  | 10ms
110 | JABSve_d_IMAP_R0_LINE_TYPE | Input | TBD | uint16 | IMAP/JABS |  | 10ms
111 | JABSve_g_IMAP_R0_LINE_COFIDENCE | Input | TBD | single | IMAP/JABS |  | 10ms
112 | JABSve_g_IMAP_R0_MARK_WIDTH | Input | TBD | single | IMAP/JABS |  | 10ms
113 | JABSve_g_IMAP_R0_TLC | Input | TBD | single | IMAP/JABS |  | 10ms
114 | JABSve_d_IMAP_SIGN_ISA_Value | Input | TBD | uint16 | IMAP/JABS |  | 10ms
115 | JABSve_d_IMAP_TSR_Sign_Type | Input | TBD | uint16 | IMAP/JABS
116 | JABSve_d_IMAP_CameraSignalFault | Input | TBD | uint16 | IMAP/JABS
117 | JABSve_d_IMAP_Radar_Status | Input | TBD | uint16 | IMAP/JABS
118 | JABSve_d_IMAP_Camera_Status | Input | TBD | uint16 | IMAP/JABS